## ETH3CDAQ1_CURRENT_ISO_T1
Id	Designator	Package	Quantity	Designation	Supplier and ref	3x
1	U3	T60404-N4646-X400	1	T60404-N4646-X400		recycle
2	C13,C22,C21,C20,C19,C18,C17,C16,C15,C14,C12,C11,C10,C9,C7,C4,C3	C_0603_1608Metric_Pad1.08x0.95mm_HandSolder	17	100n		51	x
3	J1	PC5_2-G-7_62	1	PC 5/2-G-7.62		recycle
4	FB2,FB1	R_0603_1608Metric_Pad0.98x0.95mm_HandSolder	2	Ferrite_Bead_Small		6
5	C6	C_1206_3216Metric_Pad1.33x1.80mm_HandSolder	1	C		3
6	R1	R_1206_3216Metric_Pad1.30x1.75mm_HandSolder	1	URG3216L-101-L-T05	mouser	3	x
7	RV1	4032	1	B72660M		recycle
8	U11	TSSOP-14_4.4x5mm_P0.65mm	1	TXB0104PW	mouser	3	x
9	U10,U9,U8	SOT-553	3	74LVC1GU04DRL	mouser	9	x
10	U7	TSSOP-16_4.4x5mm_P0.65mm	1	PCA9557PW	mouser	3	x
11	U6	MSOP-8_3x3mm_P0.65mm	1	24LC08B-E/MS	mouser	3	x
12	U5	Linear_DE14MA	1	LT3032-15	digikey	3	x
13	U4	SOIC-8_3.9x4.9mm_P1.27mm	1	OPA140	mouser	3	x
14	U2	TSSOP-16_4.4x5mm_P0.65mm	1	DG211	mouser	3	x
15	U1	SOIC-8_3.9x4.9mm_P1.27mm	1	DG419xY	mouser	3	x
16	R11,R10	R_0603_1608Metric_Pad0.98x0.95mm_HandSolder	2	4k7	667-ERJ-UP3D4701V	6	x
17	R9,R7,R4	R_0603_1608Metric_Pad0.98x0.95mm_HandSolder	3	10k	667-ERJ-UP3D1002V	9	x
18	R8	R_0603_1608Metric_Pad0.98x0.95mm_HandSolder	1	0		3
19	R6	R_0603_1608Metric_Pad0.98x0.95mm_HandSolder	1	2k/0.05%	667-ERA-3ARW202V	3	x
20	R5	R_0603_1608Metric_Pad0.98x0.95mm_HandSolder	1	18k/0.05%	754-RG1608N-183-WT1	3	x
21	R3	R_0603_1608Metric_Pad0.98x0.95mm_HandSolder	1	100k	667-ERJ-UP3D1003V	3	x
22	R2	R_0603_1608Metric_Pad0.98x0.95mm_HandSolder	1	180k/0.05%	754-RG1608N-184-WT1	3	x
23	C8,C5	C_0603_1608Metric_Pad1.08x0.95mm_HandSolder	2	2u2	963-TMK107ABJ225MA-T	6	x
24	C2,C1	C_0603_1608Metric_Pad1.08x0.95mm_HandSolder	2	10u	81-GRM188R6YA106MA3J	6	x
25	J2	PinSocket_2x10_P2.54mm_Vertical	1	Conn_02x10_Odd_Even	517-929852-01-10-RA	3	x
26	H2,H1	MountingHole_2.7mm_M2.5_DIN965_Pad	2	MountingHole		6

				ACASA1001S1001P100	mouser	3	x
				1778065	mouser	3	x