## ETH3CDAQ1_BASE
Id	Designator	Package	Quantity	Designation	Reference
1	U702	SO-8_3.9x4.9mm_P1.27mm	1	TL072	595-TL072CD		x
2	C706,C704,C703,C702,C701	C_0603_1608Metric_Pad1.08x0.95mm_HandSolder	5	100n
3	C705,C707,C212,C211,C210,C209	C_0603_1608Metric_Pad1.08x0.95mm_HandSolder	6	1u	963-UMK107AB7105KA-T		x
4	U703	WQFN-16-1EP_3x3mm_P0.5mm_EP1.6x1.6mm_ThermalVias	1	TLA2528	595-TLA2528IRTER		x
5	U701	TSSOP-14_4.4x5mm_P0.65mm	1	TL074	595-TL074CPWR		x
6	R714,R713	R_0603_1608Metric_Pad0.98x0.95mm_HandSolder	2	4k7
7	R712	R_0603_1608Metric_Pad0.98x0.95mm_HandSolder	1	DNP
8	R711	R_0603_1608Metric_Pad0.98x0.95mm_HandSolder	1	0
9	R710,R709	R_0603_1608Metric_Pad0.98x0.95mm_HandSolder	2	1k
10	R708,R707,R706,R702	R_0603_1608Metric_Pad0.98x0.95mm_HandSolder	4	49k9	594-MCT06030C4992FP5		x
11	R705,R701	R_0603_1608Metric_Pad0.98x0.95mm_HandSolder	2	249k	71-RCS0603249KFKEA		x
12	R704,R225	R_0603_1608Metric_Pad0.98x0.95mm_HandSolder	2	100k
13	R703	R_0603_1608Metric_Pad0.98x0.95mm_HandSolder	1	33k
14	H126,H125,H124,H123,H122,H121,H120,H119,H118,H117,H116,H115,H114,H113,H112,H111,H110,H109,H108,H107,H106,H104,H103,H102	MountingHole_2.7mm_M2.5_DIN965_Pad	24	MountingHole
15	H105,H101	MountingHole_3.2mm_M3_DIN965_Pad	2	MountingHole
16	U209	TSR1SM	1	TSR1-2433SM	495-TSR1-2433SM		x
17	U205,U207	TO-263-3_TabPin2	2	LM317_TO263	926-LM317S/NOPB		x
18	D203,D204,D202,D201	D_SOD-128	3	PMEG6010EP,115	771-PMEG6010EP115	1	x
19	C236,C235,C234,C233	C_1206_3216Metric_Pad1.33x1.80mm_HandSolder	4	10u/35V	810-C3216X7R1V106K1E		x
20	U208,U206	TO-263-2	2	LM337_TO263	863-LM337D2TR4G		x
21	R224,R222	R_0603_1608Metric_Pad1.05x0.95mm_HandSolder	2	120	755-ESR03EZPF1200		x
22	R223,R221	R_0603_1608Metric_Pad1.05x0.95mm_HandSolder	2	240	667-ERJ-UP3J241V		x
23	R220,R218	R_0603_1608Metric_Pad1.05x0.95mm_HandSolder	2	1k6	ERJ-PA3F1601V		x
24	R219,R217	R_0603_1608Metric_Pad1.05x0.95mm_HandSolder	2	3k2
25	L205,L207,L206	TCK-141	3	TCK-141	HCMA0503-5R6-R		x
26	C241,C245,C242	C_1206_3216Metric_Pad1.33x1.80mm_HandSolder	3	10u/16V	80-C1206C106K3RAUTO		x
27	C239,C237,C244,C240,C243,C238,C232,C231,C230,C229,C204,C203,C202,C201	C_1206_3216Metric_Pad1.33x1.80mm_HandSolder	14	10u/50V	810-CGA5L1X7R1H106K1		x
28	U212	TSR1SM	1	TSR1-2490SM	495-TSR1-2490SM		x
29	U210	TSR1SM	1	TSR1-2450SM	495-TSR1-2450SM		x
30	J302	PinHeader_2x04_P2.54mm_Vertical	1	Conn_02x04_Odd_Even	61300821121		x
31	J301	PinHeader_2x02_P2.54mm_Vertical	1	Conn_02x02_Odd_Even	61300421121		x
32	U211	SOT-23-6_Handsoldering	1	MAX5902		recycle
33	U204,U203,U202,U201	TSOT-23-6_HandSoldering	4	LT8330_S6	584-LT8330HS6#TRMPBF		x
34	R226	R_0603_1608Metric_Pad0.98x0.95mm_HandSolder	1	370
35	R216,R212	R_0603_1608Metric_Pad0.98x0.95mm_HandSolder	2	39k2	667-ERJ-UP3F3922V		x
36	R215,R213,R211,R209,R207,R205,R203,R201	R_0603_1608Metric_Pad0.98x0.95mm_HandSolder	4	1M	667-ERJ-UP3D1004V	4	x
37	R214,R210	R_0603_1608Metric_Pad0.98x0.95mm_HandSolder	2	82k5	667-ERJ-UP3F8252V		x
38	R208,R206,R204,R202	R_0603_1608Metric_Pad0.98x0.95mm_HandSolder	4	287k	652-CR0603FX-2873ELF		x
39	Q201	TO-252-2_Rectifier	1	IRFR5410		recycle
40	L204,L203,L202,L201	74489440068	4	74489440068	710-74489440068		x
41	J602,J601,J502,J501,J402,J401	PinHeader_2x10_P2.54mm_Vertical	6	Conn_02x10_Odd_Even	710-61302021121		x
42	J303	Socket_DIN41612-CaseC1-AC-Male-64Pin-2rows	1	C64AC
43	F201	Fuse_SMD2920	1	MF-LSMF185/33X		recycle
44	D207	LED_0603_1608Metric_Pad1.05x0.95mm_HandSolder	1	RED	720-KRDELPS122A5163
45	D206	D_SOD-123	1	MMSZ5249B			x
46	D205	DO_214AA_REV	1	SM6T30AY		recycle
47	C228,C227,C226,C225,C224,C223,C222,C221,C208,C207,C206,C205	C_1206_3216Metric_Pad1.33x1.80mm_HandSolder	12	4u7/50V	581-12065C475K4T4A		x
48	C220,C219,C218,C217	C_0603_1608Metric_Pad1.08x0.95mm_HandSolder	1	4p7	81-GCM1885C2A4R7CA6D	3	x
49	C216,C215,C214,C213	C_1206_3216Metric_Pad1.33x1.80mm_HandSolder	4	1u/HC	80-C1206X105J1R		x