## ETH3CDAQ1_MEASURE
Id	Designator	Package	Quantity	Designation	Supplier and ref
1	R204,R1304,R1303,R1302,R304	R_0603_1608Metric_Pad0.98x0.95mm_HandSolder	5	1k	667-ERJ-PA3F1001V		x
2	R203	R_0603_1608Metric_Pad0.98x0.95mm_HandSolder	1	120	667-ERJ-UP3F1200V		x
3	C223,C229,C1302,C1301,C824,C823,C822,C821,C820,C818,C817,C815,C814,C813,C812,C810,C809,C807,C806,C805,C804,C924,C923,C922,C921,C920,C918,C917,C915,C914,C913,C912,C910,C909,C907,C906,C905,C904,C1520,C1517,C1514,C1512,C1509,C1506,C1504,C1309,C1306,C1305,C1524,C1523,C1522,C1521,C1518,C1515,C1513,C1510,C1507,C1505,C412,C411,C410,C409,C408,C405,C402,C1407,C1406,C1405,C1404,C1403,C1402,C1401,C308,C306,C304,C303,C301,C230,C213,C228,C212,C227,C211,C226,C210,C225,C209,C224,C208,C221,C207,C218,C206,C217,C205,C204,C203,C202,C201	C_0603_1608Metric_Pad1.08x0.95mm_HandSolder	99	100n	581-06031C104KAT2A		x
4	U205	SOIC-8_3.9x4.9mm_P1.27mm	1	MCP2551-I-SN	579-MCP2551-I/SN		x
5	R1506,R906,R806,R814,R801,R914,R901,R1514,R1501	R_0603_1608Metric_Pad0.98x0.95mm_HandSolder	9	0
6	U207	TSSOP-8_3x3mm_P0.65mm	1	PCA9517	771-PCA9517ADP118		x
7	R206,R205,R202,R208,R207,R201	R_0603_1608Metric_Pad0.98x0.95mm_HandSolder	6	4k7	667-ERJ-UP3D4701V		x
8	U206	TQFP-144_20x20mm_P0.5mm	1	STM32H743ZI	511-STM32H743ZIT6		x
9	C401,C404,C216,C215	C_0603_1608Metric_Pad1.08x0.95mm_HandSolder	4	8p	581-06033A8R0DAT2A		x
10	H102,H101	MountingHole_3.2mm_M3_DIN965_Pad	2	MountingHole
11	U808,U908,U1508	TSSOP-16_4.4x5mm_P0.65mm	3	74HCT595	771-HCT595PW112		x
12	U807,U907,U1507	QFN-16-1EP_4x4mm_P0.65mm_EP2.7x2.7mm	3	ADS8681RUM	595-ADS8681IRUMT		x
13	U806,U906,U1506	SOT-553	3	74LVC1GU04DRL	595-74LVC1GU04DRLRG4		x
14	U805,U905,U1505	SOIC-8_3.9x4.9mm_P1.27mm	3	OPA192	595-OPA192IDR		x
15	U804,U803,U904,U903,U1504,U1503	SOIC-8_3.9x4.9mm_P1.27mm	6	DG419LDY	78-DG419LEDY-T1-GE4		x
16	U802,U902,U1502	TSSOP-16_4.4x5mm_P0.65mm	3	DG211	700-DG211CUE		x
17	U801,U901,U1501	SOIC-8_3.9x4.9mm_P1.27mm	3	LT1355	584-LT1355CS8#PBF		x
18	R817,R816,R803,R802,R917,R916,R903,R902,R1517,R1516,R411,R409,R408,R407,R406,R403,R301,R1503,R1502,R214,R213,R209	R_0603_1608Metric_Pad0.98x0.95mm_HandSolder	22	10k
19	R815,R915,R1515	R_Array_Convex_4x0603	3	680	667-ERJ-UP3J681V		x
20	R813,R811,R913,R911,R1513,R1511	R_0603_1608Metric_Pad0.98x0.95mm_HandSolder	6	5k23	667-ERJ-PA3F5231V		x
21	R812,R912,R1512	R_0603_1608Metric_Pad0.98x0.95mm_HandSolder	3	10k2	667-ERJ-PA3D1022V		x
22	R810,R808,R910,R908,R1510,R1508	R_0603_1608Metric_Pad0.98x0.95mm_HandSolder	6	6k81	667-ERJ-PA3F6811V		x
23	R809,R909,R1509	R_0603_1608Metric_Pad0.98x0.95mm_HandSolder	3	11k3	667-ERJ-PA3F1132V		x
24	R807,R907,R1507	R_0603_1608Metric_Pad0.98x0.95mm_HandSolder	3	0R47	588-KDV06FR470ET		x
25	R805,R905,R501,R1505	R_0603_1608Metric_Pad0.98x0.95mm_HandSolder	4	0R22	588-KDV06FR220ET		x
26	R804,R904,R1504,R418,R417,R416,R415	R_0603_1608Metric_Pad0.98x0.95mm_HandSolder	7	49R9	667-ERJ-UP3F49R9V		x
27	C825,C808,C925,C908,C1525,C1508	C_0603_1608Metric_Pad1.08x0.95mm_HandSolder	6	330p	80-C0603X331K5RAUTO		x
28	C819,C919,C309,C1519	C_0603_1608Metric_Pad1.08x0.95mm_HandSolder	4	47p	80-C0603C470K5RAUTO		x
29	C816,C916,C1516	C_0603_1608Metric_Pad1.08x0.95mm_HandSolder	3	1000p
30	C811,C911,C1511	C_0603_1608Metric_Pad1.08x0.95mm_HandSolder	3	100p	581-06035C101MAT2A		x
31	C803,C903,C1304,C1303,C503,C1503	C_0805_2012Metric_Pad1.18x1.45mm_HandSolder	6	10u	187-CL21B106KAYQNNE		x
32	C802,C902,C502,C501,C1502,C407,C406,C307,C305,C302,C214,C222	C_0603_1608Metric_Pad1.08x0.95mm_HandSolder	12	1u	80-C0603C105K3RLR		x
33	C801,C901,C1501	C_0805_2012Metric_Pad1.18x1.45mm_HandSolder	3	22u	81-GRM21BR61E226ME4L		x
34	J1001,J1101,J1201	PinSocket_2x10_P2.54mm_Vertical	3	Conn_02x10_Odd_Even	517-929852-01-10-RA		x
35	U601	SOT-223-3_TabPin2	1	LM1117-5.0	926-LM1117IMP5.0NOPB		x
36	U1303	SOIC-8_3.9x4.9mm_P1.27mm	1	TL071	595-TL071CDRE4		x
37	U1302	TSSOP-16_4.4x5mm_P0.65mm	1	DAC8564	595-DAC8564IAPWR		x
38	U1301	SOIC-14_3.9x8.7mm_P1.27mm	1	TL074	595-TL074QDREP		x
39	U501	SOIC-8_3.9x4.9mm_P1.27mm	1	REF5040ID	595-REF5040ID		x
40	R1313,R1312,R1311	R_0603_1608Metric_Pad0.98x0.95mm_HandSolder	3	100k	667-ERJ-UP3D1003V		x
41	R1310,R1308,R1306	R_0603_1608Metric_Pad0.98x0.95mm_HandSolder	3	33k2	667-ERJ-UP3F3322V		x
42	R1309,R1307,R1305	R_0603_1608Metric_Pad0.98x0.95mm_HandSolder	3	24k9	667-ERJ-UP3F2492V		x
43	R1301	R_0603_1608Metric_Pad0.98x0.95mm_HandSolder	1	10
44	FB1302,FB1301	R_0603_1608Metric_Pad0.98x0.95mm_HandSolder	2	MPZ1608S221ATA00	810-MPZ1608S221ATA00		x
45	C602,C601	C_1206_3216Metric_Pad1.33x1.80mm_HandSolder	2	10u	810-C3216X7R1H106160		x
46	C1315,C1314,C1313	C_0603_1608Metric_Pad1.08x0.95mm_HandSolder	3	1n	581-03063C102M4T2A		x
47	C1312,C1311,C1310	C_0603_1608Metric_Pad1.08x0.95mm_HandSolder	3	220n	603-CC0603KRX5R9BB22		x
48	C1308,C1307	C_0805_2012Metric_Pad1.18x1.45mm_HandSolder	2	4u7	810-C2012X7R475K125C		x
49	J702	PinSocket_2x04_P2.54mm_Vertical	1	Conn_02x04_Odd_Even	517-929852-01-04-RA		x
50	J701	PinSocket_2x02_P2.54mm_Vertical	1	Conn_02x02_Odd_Even	517-929975-01-02-RK		x
51	Y401	NX5032GA	1	NX5032GA-25.000M-LN-CD-1
52	U403,U402	SO8E	2	LC03-3.3		recycle
53	U401	QFN-24-1EP_4x4mm_P0.5mm_EP2.6x2.6mm_ThermalVias	1	LAN8742A	579-LAN8742A-CZ-TR		x
54	R421,R420	R_0603_1608Metric_Pad0.98x0.95mm_HandSolder	2	75/1%
55	R419	R_1206_3216Metric_Pad1.30x1.75mm_HandSolder	1	1M/1kV	756-HVC1206-1M0FT3		x
56	R414,R413	R_0603_1608Metric_Pad0.98x0.95mm_HandSolder	2	270
57	R412	R_0603_1608Metric_Pad0.98x0.95mm_HandSolder	1	12k1
58	R410	R_0603_1608Metric_Pad0.98x0.95mm_HandSolder	1	1k5
59	R405,R404,R402,R401	R_0603_1608Metric_Pad0.98x0.95mm_HandSolder	2	33	667-ERJ-UP3J330V	2	x
60	L401	749010012A	1	749010012A	710-749010012A		x
61	FB401,FB201	L_0805_2012Metric_Pad1.15x1.40mm_HandSolder	2	742792031
62	D402,D202	LED_0603_1608Metric_Pad1.05x0.95mm_HandSolder	2	GREEN	720-KGDELLS122A4849		x
63	D401	LED_0603_1608Metric_Pad1.05x0.95mm_HandSolder	1	YELLOW
64	C414,C413	C_1206_3216Metric_Pad1.33x1.80mm_HandSolder	2	1n/1kV	80-C1206X102KDRAUTO		x
65	C403	C_0603_1608Metric_Pad1.08x0.95mm_HandSolder	1	470p
66	U1401	TSSOP-54	1	IS42S16400J-xC/MT48LC16M16A2P-6A	340-128308-TRAY		x
67	U303	TSSOP-14_4.4x5mm_P0.65mm	1	74AC125	863-MC74AC125DTR2G		x
68	U302	SOIC-16W_7.5x10.3mm_P1.27mm	1	ADuM5402	584-ADUM5402ARWZ		x
69	U301	TSSOP-14_4.4x5mm_P0.65mm	1	TXB0104PW	595-TXB0104PWR		x
70	R306	R_0603_1608Metric_Pad0.98x0.95mm_HandSolder	1	51R1
71	R305	R_0603_1608Metric_Pad0.98x0.95mm_HandSolder	1	47
72	R303	R_0603_1608Metric_Pad0.98x0.95mm_HandSolder	1	100
73	R302	R_0603_1608Metric_Pad0.98x0.95mm_HandSolder	1	14k7
74	L301	CW252016	1	CW252016-R33G
75	D303	D_SOD-323_HandSoldering	1	SD36C-01FTG	576-SD36C-01FTG		x
76	D302	D_SMB	1	SMBJ5.0A		recycle
77	D301	SOT-23	1	BAV99
78	Y201	NX3225GD	1	NX3225GD-8MHZ
79	U208	MSOP-8_3x3mm_P0.65mm	1	24LC08B-E/MS	579-24LC08B-E/MS		x
80	U203,U202,U201	SOT-23-6	2	SN74LVC1T45DBV	595-SN74LVC1T45DBVT	1	x
81	U204	Texas_PWSON-N6	1	HDC1080	595-HDC1080DMBR		x
82	R212,R210	R_0603_1608Metric_Pad0.98x0.95mm_HandSolder	2	680	667-ERJ-UP3J681V		x
83	R211	R_0603_1608Metric_Pad0.98x0.95mm_HandSolder	1	560
84	J202	PinHeader_1x02_P2.54mm_Vertical	1	Conn_02x01
85	J201	PinHeader_2x05_P1.27mm_Vertical	1	20021111-00010T4LF
86	D203	LED_0603_1608Metric_Pad1.05x0.95mm_HandSolder	1	BLUE
87	D201	LED_0603_1608Metric_Pad1.05x0.95mm_HandSolder	1	RED
88	C220,C219	C_0603_1608Metric_Pad1.08x0.95mm_HandSolder	2	2u2	963-TMK107ABJ225MA-T		x